## （入力シート１）基本情報
排出量差分方式
京-ＶＥＲ（地域活動クレジット）創出事業計画書
（シート１）
１．基本情報
1.1 団体情報
団体名 |  | ▲▲自治会
代表者職・氏名 |  | 会長 京都 花子
所在地 |  | 宇治市●●町▲▲ X-X-X
1.2 活動実施場所
活動実施場所 |  | 宇治市●●町▲▲地内
1.3 活動開始日
活動開始日 |  | 2018 | 年 | 12 | 月 | 1 | 日
※西暦
1.4 活動の概要
▲▲自治会の有志１００世帯が、電気・ガスの省エネに取り組み、地域ぐるみでＣＯ２排出量を削減する。
1.5 適用条件の確認（適用条件を満たしておれば、確認欄に「○」を記入してください。）
条件番号 | 内容 | [5 empty] | 確認欄
1 | 活動開始日の直前１年間、継続的に活動実施場所に在住している世帯のみを対象としている。
2 | 活動開始日の直前１年間の電気・ガスの使用量が、検針票等により確認できる（＝基準排出量が算定可能な）世帯のみを対象としている。
1.6 エネルギー使用量のモニタリング方法
電気・ガスの検針票の写し等を収集する。

## （入力シート2）基準排出量
排出量差分方式
京-ＶＥＲ（中小企業クレジット）創出事業計画書
（シート２）
使用エネルギーの燃料種
番号 |  | 燃料名 |  |  | 番号 | 燃料名
1 |  | 原料炭 |  |  | 16 | B・C重油
2 |  | 一般炭 |  |  | 17 | 液化石油ガス（LPG）
3 |  | 無煙炭 |  |  | 18 | 石油系炭化水素ガス
4 |  | コークス |  |  | 19 | 液化天然ガス（LNG）
5 |  | 石油コークス |  |  | 20 | 天然ガス（液化天然ガス（LNG）を除く。）
6 |  | コールタール |  |  | 21 | コークス炉ガス
7 |  | 石油アスファルト |  |  | 22 | 高炉ガス
8 |  | コンデンセート（NGL） |  |  | 23 | 転炉ガス
9 |  | 原油（コンデンセート（NGL）を除く。） |  |  | 24 | 都市ガス
10 |  | ガソリン |  |  | 25 | 電力（関西電力）
11 |  | ナフサ |  |  | 100 | その他固体燃料
12 |  | ジェット燃料油 |  |  | 101 | その他液体燃料
13 |  | 灯油 |  |  | 102 | その他気体燃料
14 |  | 軽油 |  |  | 103 | その他電力
15 |  | A重油
※100～103を使用する場合には、シート「係数」の対応箇所に標準発熱量と炭素排出係数を追記し、根拠資料を添付下さい。
２．基準排出量の算定
対象年度 |  | 2015 | 年度
NO. | 番号 | 燃料の名称 | エネルギー使用量 |  | 標準発熱量 |  | 炭素排出係数 |  | CO2排出量
1 | 25 | 電力（関西電力） | 210000 | （kWh/年） | 0.0036 | （GJ/kWh） | 0.0001364 | （tC/kWh） | 105 | （tCO2/年）
2 | 24 | 都市ガス | 1500 | （Nm3/年） | 0.0448 | （GJ/Nm3） | 0.0136 | （tC/GJ） | 3.3 | （tCO2/年）
3 | [9 empty] | （tCO2/年）
4 | [9 empty] | （tCO2/年）
5 | [9 empty] | （tCO2/年）
6 | [9 empty] | （tCO2/年）
7 | [9 empty] | （tCO2/年）
8 | [9 empty] | （tCO2/年）
9 | [9 empty] | （tCO2/年）
10 | [9 empty] | （tCO2/年）
合計 | [8 empty] | 108.3 | （tCO2/年）
※都市ガスの場合m3⇒Nm3へ単位換算（低圧の場合：0.967をかける、中圧の場合：1.0448で割る）して使用量を入力して下さい。
対象年度 |  | 2016 | 年度
NO. | 番号 | 燃料の名称 | エネルギー使用量 |  | 標準発熱量 |  | 炭素排出係数 |  | CO2排出量
1 | [9 empty] | （tCO2/年）
2 | [9 empty] | （tCO2/年）
3 | [9 empty] | （tCO2/年）
4 | [9 empty] | （tCO2/年）
5 | [9 empty] | （tCO2/年）
6 | [9 empty] | （tCO2/年）
7 | [9 empty] | （tCO2/年）
8 | [9 empty] | （tCO2/年）
9 | [9 empty] | （tCO2/年）
10 | [9 empty] | （tCO2/年）
合計 | [8 empty] | 0 | （tCO2/年）
※都市ガスの場合m3⇒Nm3へ単位換算（低圧の場合：0.967をかける、中圧の場合：1.0448で割る）して使用量を入力して下さい。
[7 empty] | 基準排出量 |  | 54.1 | （ｔCO2/年）

## 係数
【燃料の種類】
番号 | 燃料の名称 |  | 標準発熱量 |  | 炭素排出係数
1 | 原料炭 | （kg/年） | 0.029 | （GJ/kg） | 0.0245 | （tC/GJ）
2 | 一般炭 | （kg/年） | 0.0257 | （GJ/kg） | 0.0247 | （tC/GJ）
3 | 無煙炭 | （kg/年） | 0.0269 | （GJ/kg） | 0.0255 | （tC/GJ）
4 | コークス | （kg/年） | 0.0294 | （GJ/kg） | 0.0294 | （tC/GJ）
5 | 石油コークス | （kg/年） | 0.0299 | （GJ/kg） | 0.0254 | （tC/GJ）
6 | コールタール | （kg/年） | 0.0373 | （GJ/kg） | 0.0209 | （tC/GJ）
7 | 石油アスファルト | （kg/年） | 0.0409 | （GJ/kg） | 0.0208 | （tC/GJ）
8 | コンデンセート（NGL） | （ℓ/年） | 0.0353 | （GJ/ℓ） | 0.0184 | （tC/GJ）
9 | 原油（コンデンセート（NGL）を除く。） | （ℓ/年） | 0.0382 | （GJ/ℓ） | 0.0187 | （tC/GJ）
10 | ガソリン | （ℓ/年） | 0.0346 | （GJ/ℓ） | 0.0183 | （tC/GJ）
11 | ナフサ | （ℓ/年） | 0.0336 | （GJ/ℓ） | 0.0182 | （tC/GJ）
12 | ジェット燃料油 | （ℓ/年） | 0.0367 | （GJ/ℓ） | 0.0183 | （tC/GJ）
13 | 灯油 | （ℓ/年） | 0.0367 | （GJ/ℓ） | 0.0185 | （tC/GJ）
14 | 軽油 | （ℓ/年） | 0.0377 | （GJ/ℓ） | 0.0187 | （tC/GJ）
15 | A重油 | （ℓ/年） | 0.0391 | （GJ/ℓ） | 0.0189 | （tC/GJ）
16 | B・C重油 | （ℓ/年） | 0.0419 | （GJ/ℓ） | 0.0195 | （tC/GJ）
17 | 液化石油ガス（LPG） | （kg/年） | 0.0508 | （GJ/kg） | 0.0161 | （tC/GJ）
18 | 石油系炭化水素ガス | （Nm3/年） | 0.0449 | （GJ/Nm3） | 0.0142 | （tC/GJ）
19 | 液化天然ガス（LNG） | （kg/年） | 0.0546 | （GJ/kg） | 0.0135 | （tC/GJ）
20 | 天然ガス（液化天然ガス（LNG）を除く。） | （Nm3/年） | 0.0435 | （GJ/Nm3） | 0.0139 | （tC/GJ）
21 | コークス炉ガス | （Nm3/年） | 0.0211 | （GJ/Nm3） | 0.011 | （tC/GJ）
22 | 高炉ガス | （Nm3/年） | 0.00341 | （GJ/Nm3） | 0.0263 | （tC/GJ）
23 | 転炉ガス | （Nm3/年） | 0.00841 | （GJ/Nm3） | 0.0384 | （tC/GJ）
24 | 都市ガス | （Nm3/年） | 0.0448 | （GJ/Nm3） | 0.0136 | （tC/GJ）
25 | 電力（関西電力） | （kWh/年） | 0.0036 | （GJ/kWh） | 0.0001364 | （tC/kWh）
100 | その他固体燃料 | （kg/年） |  | （GJ/kg） |  | （tC/GJ）
101 | その他液体燃料 | （ℓ/年） |  | （GJ/ℓ） |  | （tC/GJ）
102 | その他気体燃料 | （Nm3/年） |  | （GJ/Nm3） |  | （tC/GJ）
103 | その他電力 | （kWh/年） |  | （GJ/kWh） |  | （tC/kWh）
【都市ガス単位換算】
| m2 |  | Nm2
低圧 | 100000 | ⇒ | 96700
中圧 | 100000 | ⇒ | 95712.098
| Nm2 |  | m2
低圧 | 100000 | ⇒ | 103412.6163
中圧 | 100000 | ⇒ | 104480